## Folha 1
ICO130 | m | Conduta flexível de aço inoxidável.
Conduta para evacuação dos produtos da combustão, formada por tubo flexível de parede dupla, de 130 mm de diâmetro interior, composto por parede interior lisa de aço inoxidável AISI 316L e parede exterior corrugada de aço inoxidável AISI 316L, temperatura máxima de 600°C. Inclusive acessórios, peças especiais, módulos finais e material auxiliar para montagem e fixação.
Unitário |  | Ud | Descrição |  | Rend. |  | Preço unitário | Importância
mt20din091c |  | Ud | Material auxiliar para montagem e fixação dos tubos flexíveis de parede dupla, de 130 mm de diâmetro interior. |  | 1 |  | 382.52 | 382.52
mt20din090cq |  | m | Tubo flexível de parede dupla, de 130 mm de diâmetro interior, composto por parede interior lisa de aço inoxidável AISI 316L e parede exterior corrugada de aço inoxidável AISI 316L, temperatura máxima de 600°C, segundo NP EN 1856-2, com o preço incrementado em 80% relativamente a acessórios, peças especiais e módulos finais. |  | 1 |  | 11475.5 | 11475.5
mo004 |  | h | Oficial de 1ª instalador de aquecimento. |  | 0.39 |  | 136.52 | 53.24
mo103 |  | h | Ajudante de instalador de aquecimento. |  | 0.39 |  | 99.12 | 38.66
|  | % | Custos directos complementares |  | 2 |  | 11949.9 | 239
Custo de manutenção decenal: 2.803,45MT nos primeiros 10 anos. | [6 empty] | Total: | 12188.9
Referência e título da norma |  |  |  | Aplicabilidade(a) |  | Obrigatoriedade(b) |  |  | Sistema(c)
EN 1856-2:2009 |  |  |  | 132010 |  | 132011 |  |  | 2+
Chaminés — Requisitos para chaminés metálicas — Parte 2: Tubagens e elementos de ligação metálicos
(a) Data de entrada em aplicação da norma harmonizada
(b) Data final do período de coexistência
(c) Sistema de avaliação e verificação da regularidade do desempenho