## Folha 1
ICO200 | m | Chaminé colectiva de parede simples.
Chaminé colectiva modular metálica, formada por tubo de parede simples de aço inoxidável AISI 316L com junta de estanquidade, de 200 mm de diâmetro interior, temperatura máxima de 200°C, pressão de trabalho até 200 Pa, para evacuação dos produtos da combustão, com sobrepressão, das caldeiras murais de condensação, a gás. Inclusive acessórios, peças especiais, módulos finais e material auxiliar para montagem e fixação. O preço não inclui a conduta de ligação entre a caldeira e a chaminé colectiva nem as comportas antirretorno.
Unitário |  | Ud | Descrição |  | Rend. |  | Preço unitário | Importância
mt20din201h |  | Ud | Material auxiliar para montagem e fixação dos tubos de parede simples de aço inoxidável AISI 316L com junta de estanquidade, de 200 mm de diâmetro interior. |  | 1 |  | 547.48 | 547.48
mt20din200hq |  | m | Tubo de parede simples de aço inoxidável AISI 316L com junta de estanquidade, de 200 mm de diâmetro interior, temperatura máxima de 200°C, pressão de trabalho até 200 Pa, segundo NP EN 1856-2, com o preço incrementado em 80% relativamente a acessórios, peças especiais e módulos finais. |  | 1 |  | 16424.4 | 16424.4
mo004 |  | h | Oficial de 1ª instalador de aquecimento. |  | 0.457 |  | 136.52 | 62.39
mo103 |  | h | Ajudante de instalador de aquecimento. |  | 0.457 |  | 99.12 | 45.3
|  | % | Custos directos complementares |  | 2 |  | 17079.6 | 341.59
Custo de manutenção decenal: 5.748,98MT nos primeiros 10 anos. | [6 empty] | Total: | 17421.2
Referência e título da norma |  |  |  | Aplicabilidade(a) |  | Obrigatoriedade(b) |  |  | Sistema(c)
EN 1856-2:2009 |  |  |  | 132010 |  | 132011 |  |  | 2+
Chaminés — Requisitos para chaminés metálicas — Parte 2: Tubagens e elementos de ligação metálicos
(a) Data de entrada em aplicação da norma harmonizada
(b) Data final do período de coexistência
(c) Sistema de avaliação e verificação da regularidade do desempenho