## Folha 1
ICR016 | Ud | Peça para conduta circular.
Redução transição concêntrica de aço galvanizado, de 100 mm de diâmetro na ligação circular e 270x240 mm na ligação rectangular.
Unitário |  |  | Ud | Descrição | Rend. | Preço unitário | Importância
mt42con221caa |  |  | Ud | Redução transição concêntrica de aço galvanizado, de 100 mm de diâmetro na ligação circular e 270x240 mm na ligação rectangular. | 1 | 2660.53 | 2660.53
mo013 |  |  | h | Oficial de 1ª montador de condutas de chapa metálica. | 0.111 | 136.52 | 15.15
mo084 |  |  | h | Ajudante de montador de condutas de chapa metálica. | 0.111 | 99.31 | 11.02
|  |  | % | Custos directos complementares | 2 | 2686.7 | 53.73
Custo de manutenção decenal: 465,87MT nos primeiros 10 anos. | [5 empty] | Total: | 2740.43