## Folha 1
ICS012 | m | Tubagem de distribuição de água, para A.Q.S..
Tubagem de distribuição de A.Q.S. formada por tubo multicamada de polietileno de alta densidade/alumínio/polietileno de alta densidade (PE-X/Al/PEAD), de 16 mm de diâmetro exterior e 2 mm de espessura, colocado superficialmente no interior do edifício, com isolamento através de manga isolante flexível de espuma elastomérica. Inclusive material auxiliar para montagem e fixação, acessórios e peças especiais.
Unitário |  | Ud | Descrição | Rend. | Preço unitário | Importância
mt37tps430a |  | Ud | Material auxiliar para montagem e fixação das tubagens multicamada de polietileno reticulado/alumínio/polietileno de alta densidade (PE-X/Al/PEAD), de 16 mm de diâmetro exterior. | 1 | 5.61 | 5.61
mt37tps030ae |  | m | Tubo multicamada de polietileno de alta densidade/alumínio/polietileno de alta densidade (PE-X/Al/PEAD), de 16 mm de diâmetro exterior e 2 mm de espessura, segundo NP EN ISO 21003-1, com o preço incrementado em 20% relativamente a acessórios e peças especiais. | 1 | 134.52 | 134.52
mt17coe055cq |  | m | Manga isolante de espuma elastomérica, com um elevado factor de resistência à difusão do vapor de água, de 19 mm de diâmetro interior e 32 mm de espessura, à base de borracha sintética flexível, de estrutura celular fechada. | 1 | 1363.52 | 1363.52
mt17coe110 |  | l | Cola para manga isolante elastomérica. | 0.025 | 1806.38 | 45.16
mo004 |  | h | Oficial de 1ª instalador de aquecimento. | 0.123 | 136.52 | 16.79
mo103 |  | h | Ajudante de instalador de aquecimento. | 0.123 | 99.12 | 12.19
|  | % | Custos directos complementares | 2 | 1577.79 | 31.56
Custo de manutenção decenal: 128,75MT nos primeiros 10 anos. |  |  |  |  | Total: | 1609.35