## Folha 1
ICS012 | m | Tubagem de distribuição de água, para A.Q.S..
Tubagem de distribuição de A.Q.S. formada por tubo de polietileno resistente à temperatura (PE-RT), série 5, com camada intermédia de reforço, de 16 mm de diâmetro exterior e 1,8 mm de espessura, colocado superficialmente no interior do edifício, com isolamento através de manga isolante flexível de espuma elastomérica. Inclusive material auxiliar para montagem e fixação, acessórios e peças especiais.
Unitário |  | Ud | Descrição | Rend. | Preço unitário | Importância
mt37tmc413a |  | m | Material auxiliar para montagem e fixação das tubagens de polietileno resistente à temperatura (PE-RT), de 16 mm de diâmetro exterior. | 1 | 5.37 | 5.37
mt37tmc003ae |  | m | Tubo de polietileno resistente à temperatura (PE-RT), série 5, com camada intermédia de reforço, de 16 mm de diâmetro exterior e 1,8 mm de espessura, segundo NP EN ISO 22391-2, com o preço incrementado em 20% relativamente a acessórios e peças especiais. | 1 | 128.96 | 128.96
mt17coe055cq |  | m | Manga isolante de espuma elastomérica, com um elevado factor de resistência à difusão do vapor de água, de 19 mm de diâmetro interior e 32 mm de espessura, à base de borracha sintética flexível, de estrutura celular fechada. | 1 | 1363.52 | 1363.52
mt17coe110 |  | l | Cola para manga isolante elastomérica. | 0.025 | 1806.38 | 45.16
mo004 |  | h | Oficial de 1ª instalador de aquecimento. | 0.123 | 136.52 | 16.79
mo103 |  | h | Ajudante de instalador de aquecimento. | 0.123 | 99.12 | 12.19
|  | % | Custos directos complementares | 2 | 1571.99 | 31.44
Custo de manutenção decenal: 128,27MT nos primeiros 10 anos. |  |  |  |  | Total: | 1603.43