## Folha 1
ICS012 | m | Tubagem de distribuição de água, para A.Q.S..
Tubagem de distribuição de A.Q.S. formada por tubo de polibutileno (PB), para união com anel de retenção, série 4, de 15 mm de diâmetro exterior e 1,7 mm de espessura, colocado superficialmente no interior do edifício, com isolamento através de manga isolante flexível de espuma elastomérica. Inclusive material auxiliar para montagem e fixação, acessórios e peças especiais.
Unitário |  | Ud | Descrição | Rend. | Preço unitário | Importância
mt37tpt400a |  | Ud | Material auxiliar para montagem e fixação das tubagens de polibutileno (PB), de 15 mm de diâmetro exterior. | 1 | 10.42 | 10.42
mt37tpt010ae |  | m | Tubo de polibutileno (PB), para união com anel de retenção, série 4, de 15 mm de diâmetro exterior e 1,7 mm de espessura, segundo EN ISO 15876-2, com o preço incrementado em 20% relativamente a acessórios e peças especiais. | 1 | 249.96 | 249.96
mt17coe055cq |  | m | Manga isolante de espuma elastomérica, com um elevado factor de resistência à difusão do vapor de água, de 19 mm de diâmetro interior e 32 mm de espessura, à base de borracha sintética flexível, de estrutura celular fechada. | 1 | 1363.52 | 1363.52
mt17coe110 |  | l | Cola para manga isolante elastomérica. | 0.025 | 1806.38 | 45.16
mo004 |  | h | Oficial de 1ª instalador de aquecimento. | 0.123 | 136.52 | 16.79
mo103 |  | h | Ajudante de instalador de aquecimento. | 0.123 | 99.12 | 12.19
|  | % | Custos directos complementares | 2 | 1698.04 | 33.96
Custo de manutenção decenal: 138,56MT nos primeiros 10 anos. |  |  |  |  | Total: | 1732