## Folha 1
IGA010 | Ud | Ramal de ligação de gás.
Ramal de ligação de gás, D=90 mm de polietileno de alta densidade PE 100, SDR11 de 8 m de comprimento, com válvula de corte geral constituída por válvula de esfera de latão niquelado de 4" alojada na caixa pré-fabricada de polipropileno. O preço inclui a demolição e a remoção do pavimento existente e a ligação com a rede, mas não inclui a escavação nem o enchimento principal.
Unitário |  |  | Ud | Descrição | Rend. | Preço unitário | Importância
mt01ara010a |  |  | m³ | Areia com granulometria de 0 a 5 mm de diâmetro, limpa. | 0.64 | 567.22 | 363.02
mt43tpo011ig |  |  | m | Ramal de ligação de polietileno de alta densidade PE 100, SDR11, de 90 mm de diâmetro exterior, segundo EN 1555, com o preço incrementado em 30% relativamente a acessórios e peças especiais. | 8 | 1920.81 | 15366.5
mt10hmf020Pa |  |  | m³ | Betão simples C20/25 (X0(P); D25; S2; Cl 1,0), fabricado em central, segundo NP EN 206. | 0.785 | 4337.61 | 3405.02
mt43www030c |  |  | Ud | Caixa de passagem visitável de polipropileno, com fundo pré-cortado, 55x55x55 cm, para instalações receptoras de gás. | 1 | 16162.7 | 16162.7
mt11arp050h |  |  | Ud | Tampa de PVC, para caixas de gás de 55x55 cm, com fecho hermético à passagem dos odores mefíticos. | 1 | 18439.2 | 18439.2
mt37sve010j |  |  | Ud | Válvula de esfera de latão niquelado para enroscar de 4". | 1 | 16847.5 | 16847.5
mt43tpo012g |  |  | m | Abraçadeira de tomada em carga, de PVC, para tubo de polietileno de alta densidade de 90 mm de diâmetro exterior. | 1 | 844.72 | 844.72
mt43www040 |  |  | Ud | Teste de estanquidade para instalação de gás. | 1 | 9859.16 | 9859.16
mq05pdm010b |  |  | h | Compressor portátil eléctrico 5 m³/min de caudal. | 2.4 | 273.92 | 657.41
mq05mai030 |  |  | h | Martelo pneumático. | 2.4 | 161.97 | 388.73
mo020 |  |  | h | Oficial de 1ª construção. | 4.112 | 132.85 | 546.28
mo113 |  |  | h | Operário não qualificado construção. | 8.057 | 95.68 | 770.89
mo010 |  |  | h | Oficial de 1ª instalador de gás. | 26.633 | 136.52 | 3635.94
mo109 |  |  | h | Ajudante de instalador de gás. | 13.483 | 99.12 | 1336.43
|  |  | % | Custos directos complementares | 4 | 88623.4 | 3544.94
Custo de manutenção decenal: 8.295,15MT nos primeiros 10 anos. | [5 empty] | Total: | 92168.4