## Folha 1
IGI020 | Ud | Instalação interior de gás em local.
Instalação interior de gás em local, com capacidade para 2 aparelhos, realizada com tubagem de cobre, com tubo de revestimento metálico, que liga a válvula de local privado com cada um dos aparelhos a gás, composta dos seguintes troços: troço comum de 54 mm de diâmetro e 10 m de comprimento e 2 ramificações a cada consumo, de 22 mm de diâmetro e 8 m de comprimento e de 22 mm de diâmetro e 7 m de comprimento. Incluindo válvulas de corte macho-macho de ligação de aparelhos para o corte de abastecimento de gás, com ligações por junta plana, pasta de enchimento e elementos de fixação, colocados através de soldadura por capilaridade. O preço não inclui a válvula de corte individual.
Unitário |  |  | Ud | Descrição |  | Rend. |  | Preço unitário | Importância
mt43tco010hg |  |  | m | Tubo de cobre estirado a frio sem soldadura, diâmetro D=51/54 mm e 1,5 mm de espessura, segundo NP EN 1057, com o preço incrementado em 30% relativamente a acessórios e peças especiais. |  | 10 |  | 1483.53 | 14835.3
mt43www020f |  |  | m | Tubo metálico de 70 mm de diâmetro e 1,5 mm de espessura, inclusive abraçadeiras, elementos de fixação e acessórios (curvas, manguitos, tês e joelhos). |  | 8 |  | 1021.07 | 8168.56
mt43tco010dg |  |  | m | Tubo de cobre estirado a frio sem soldadura, diâmetro D=20/22 mm e 1 mm de espessura, segundo NP EN 1057, com o preço incrementado em 30% relativamente a acessórios e peças especiais. |  | 15 |  | 366.87 | 5503.05
mt43www020c |  |  | m | Tubo metálico de 40 mm de diâmetro e 1,5 mm de espessura, inclusive abraçadeiras, elementos de fixação e acessórios (curvas, manguitos, tês e joelhos). |  | 12 |  | 306.58 | 3678.96
mt27tec020 |  |  | kg | Pasta hidrófuga. |  | 0.8 |  | 57.01 | 45.61
mt43acv010c |  |  | Ud | Válvula macho-macho com base e ligações por junta plana, com rosca cilíndrica GAS de 3/4" de diâmetro, segundo NP EN 331. |  | 2 |  | 974.9 | 1949.8
mo010 |  |  | h | Oficial de 1ª instalador de gás. |  | 6.073 |  | 136.52 | 829.09
mo109 |  |  | h | Ajudante de instalador de gás. |  | 6.073 |  | 99.12 | 601.96
|  |  | % | Custos directos complementares |  | 2 |  | 35612.3 | 712.25
Custo de manutenção decenal: 17.072,55MT nos primeiros 10 anos. | [7 empty] | Total: | 36324.6
Referência e título da norma |  |  |  |  | Aplicabilidade(a) |  | Obrigatoriedade(b) |  |  | Sistema(c)
EN 1057:2006+A1:2010 |  |  |  |  | 1122010 |  | 1122010 |  |  | 1/3/4
Cobre e ligas de cobre — Tubos redondos sem costura para água e gás em aplicações sanitárias e aquecimento.
(a) Data de entrada em aplicação da norma harmonizada
(b) Data final do período de coexistência
(c) Sistema de avaliação e verificação da regularidade do desempenho