## Folha 1
ISC010 | m | Caleira à vista de peças pré-formadas.
Caleira circular de PVC com óxido de titânio, de desenvolvimento 250 mm, cor cinzento claro, união colada com adesivo, para recolha de águas, formada por peças pré-formadas, fixadas com ganchos especiais de fixação ao beirado, com uma pendente mínima de 0,5%. Inclusive suportes, esquinas, tampas, remates finais, peças de ligação a tubos de queda e peças especiais.
Unitário |  |  | Ud | Descrição | Rend. | Preço unitário | Importância
mt36cap010edag |  |  | m | Caleira circular de PVC com óxido de titânio, de desenvolvimento 250 mm, cor cinzento claro, união colada com adesivo, segundo EN 607, com o preço incrementado em 30% relativamente a suportes, esquinas, tampas, remates finais, peças de ligação a tubos de queda e peças especiais. | 1.1 | 611.56 | 672.72
mo008 |  |  | h | Oficial de 1ª canalizador. | 0.223 | 136.52 | 30.44
mo107 |  |  | h | Ajudante de canalizador. | 0.223 | 99.12 | 22.1
|  |  | % | Custos directos complementares | 2 | 725.26 | 14.51
Custo de manutenção decenal: 59,18MT nos primeiros 10 anos. | [5 empty] | Total: | 739.77