## Folha 1
LVC014 | m² | Vidro duplo de controlo solar.
Vidro duplo temperado de controlo solar, cor azul, 6/18/4, conjunto constituído por vidro exterior temperado, de controlo solar, cor azul de 6 mm, câmara de ar desidratada com perfil separador de alumínio e dupla vedação perimetral, de 18 mm, e vidro interior Float incolor de 4 mm de espessura; 28 mm de espessura total, fixado sobre caixilharia com cunhagem através de calços de apoio perimetrais e laterais, vedação a frio com silicone sintético incolor, compatível com o material suporte.
Unitário |  |  | Ud | Descrição | Rend. | Preço unitário | Importância
mt21veg040ymaa |  |  | m² | Vidro duplo temperado de controlo solar, cor azul, 6/18/4, conjunto constituído por vidro exterior temperado, de controlo solar, cor azul de 6 mm, câmara de ar desidratada com perfil separador de alumínio e dupla vedação perimetral, de 18 mm, e vidro interior Float incolor de 4 mm de espessura; 28 mm de espessura total. | 1.006 | 11086.8 | 11153.3
mt21vva015a |  |  | Ud | Cartucho de 310 ml de silicone neutro, incolor, dureza Shore A aproximada de 23, segundo EN ISO 868 e recuperação elástica >=80%, segundo EN ISO 7389. | 0.58 | 548.4 | 318.07
mt21vva021 |  |  | Ud | Material auxiliar para a colocação de vidros. | 1 | 119.72 | 119.72
mo055 |  |  | h | Oficial de 1ª vidraceiro. | 0.379 | 141.38 | 53.58
mo110 |  |  | h | Ajudante de vidraceiro. | 0.379 | 105.6 | 40.02
|  |  | % | Custos directos complementares | 2 | 11684.7 | 233.69
Custo de manutenção decenal: 2.502,87MT nos primeiros 10 anos. | [5 empty] | Total: | 11918.4