## Folha 1
LVC016 | m² | Vidro duplo de controlo solar e isolamento sonoro.
Vidro duplo temperado, de controlo solar, con atenuação acústica, cor azul 6/16/3+3, conjunto constituído por vidro exterior temperado, de controlo solar, cor azul de 6 mm, câmara de ar desidratada com perfil separador de alumínio e dupla vedação perimetral, de 16 mm, e vidro interior laminar acústico de 3+3 mm de espessura composto por dois vidros de 3 mm, unidos através um filme incolor de polivinil butiral; 28 mm de espessura total, fixado sobre caixilharia com cunhagem através de calços de apoio perimetrais e laterais, vedação a frio com silicone sintético incolor, compatível com o material suporte.
Unitário |  | Ud | Descrição | Rend. | Preço unitário | Importância
mt21veg060yfaa |  | m² | Vidro duplo temperado, de controlo solar, con atenuação acústica, cor azul 6/16/3+3, conjunto constituído por vidro exterior temperado, de controlo solar, cor azul de 6 mm, câmara de ar desidratada com perfil separador de alumínio e dupla vedação perimetral, de 16 mm, e vidro interior laminar acústico de 3+3 mm de espessura composto por dois vidros de 3 mm, unidos através um filme incolor de polivinil butiral; 28 mm de espessura total. | 1.006 | 17662.1 | 17768.1
mt21vva015a |  | Ud | Cartucho de 310 ml de silicone neutro, incolor, dureza Shore A aproximada de 23, segundo EN ISO 868 e recuperação elástica >=80%, segundo EN ISO 7389. | 0.58 | 548.4 | 318.07
mt21vva021 |  | Ud | Material auxiliar para a colocação de vidros. | 1 | 119.72 | 119.72
mo055 |  | h | Oficial de 1ª vidraceiro. | 0.379 | 141.38 | 53.58
mo110 |  | h | Ajudante de vidraceiro. | 0.379 | 105.6 | 40.02
|  | % | Custos directos complementares | 2 | 18299.5 | 365.99
Custo de manutenção decenal: 3.919,75MT nos primeiros 10 anos. |  |  |  |  | Total: | 18665.5