## Folha 1
LVC019 | m² | Vidro duplo temperado.
Vidro duplo temperado, 4/6/4, conjunto constituído por vidro exterior Float incolor de 4 mm, câmara de ar desidratada com perfil separador de alumínio e dupla vedação perimetral, de 6 mm, e vidro interior temperado incolor de 4 mm de espessura, para folhas de vidro de superfície entre 5 e 6 m²; 14 mm de espessura total, fixado sobre caixilharia com cunhagem através de calços de apoio perimetrais e laterais, vedação a frio com silicone sintético incolor, compatível com o material suporte, para folhas de vidro de superfície entre 5 e 6 m².
Unitário |  | Ud | Descrição | Rend. | Preço unitário | Importância
mt21veg020acaf |  | m² | Vidro duplo temperado, 4/6/4, conjunto constituído por vidro exterior Float incolor de 4 mm, câmara de ar desidratada com perfil separador de alumínio e dupla vedação perimetral, de 6 mm, e vidro interior temperado incolor de 4 mm de espessura, para folhas de vidro de superfície entre 5 e 6 m²; 14 mm de espessura total. | 1.006 | 6712.62 | 6752.9
mt21vva015a |  | Ud | Cartucho de 310 ml de silicone neutro, incolor, dureza Shore A aproximada de 23, segundo EN ISO 868 e recuperação elástica >=80%, segundo EN ISO 7389. | 0.58 | 548.4 | 318.07
mt21vva021 |  | Ud | Material auxiliar para a colocação de vidros. | 1 | 119.72 | 119.72
mo055 |  | h | Oficial de 1ª vidraceiro. | 0.641 | 141.38 | 90.62
mo110 |  | h | Ajudante de vidraceiro. | 0.641 | 105.6 | 67.69
|  | % | Custos directos complementares | 2 | 7349 | 146.98
Custo de manutenção decenal: 1.574,16MT nos primeiros 10 anos. |  |  |  |  | Total: | 7495.98