## Folha 1
URM010 | Ud |  | Electroválvula.
Electroválvula para rega, corpo de PVC e polipropileno, ligações roscadas, de 2" de diâmetro, alimentação do solenóide a 24 Vca, com possibilidade de abertura manual e regulador de caudal, com caixa de plástico com tampa.
Unitário |  | Ud |  | Descrição | Rend. | Preço unitário | Importância
mt48ele010c |  | Ud |  | Electroválvula para rega, corpo de PVC e polipropileno, ligações roscadas, de 2" de diâmetro, alimentação do solenóide a 24 Vca, com possibilidade de abertura manual e regulador de caudal. | 1 | 3708.22 | 3708.22
mt48wwg010a |  | Ud |  | Caixa de plástico, com tampa e sem fundo, de 30x30x30 cm, para alojamento de válvulas em sistemas de rega. | 1 | 2797.02 | 2797.02
mo008 |  | h |  | Oficial de 1ª canalizador. | 0.223 | 136.52 | 30.44
mo107 |  | h |  | Ajudante de canalizador. | 0.223 | 99.12 | 22.1
mo003 |  | h |  | Oficial de 1ª electricista. | 0.111 | 136.52 | 15.15
|  | % |  | Custos directos complementares | 2 | 6572.93 | 131.46
Custo de manutenção decenal: 4.290,81MT nos primeiros 10 anos. | [5 empty] | Total: | 6704.39