## Folha 1
XPB010 | Ud |  | Ensaio de blocos de betão.
Ensaio sobre uma amostra de bloco de betão, com determinação de: dimensões e verificação da forma, absorção de água.
Unitário |  | Ud |  | Descrição | Rend. | Preço unitário | Importância
mt49des010 |  | Ud |  | Repercussão por deslocamento à obra para a recolha de amostras. | 1 | 70.32 | 70.32
mt49bho020 |  | Ud |  | Recolha em obra de amostras de blocos de betão cujo peso não exceda 50 kg. | 1 | 2954.14 | 2954.14
mt49bho100 |  | Ud |  | Ensaio para determinar as dimensões e verificação da forma de uma amostra de bloco de betão, segundo NP EN 772-16 e NP EN 772-20. | 1 | 5202.28 | 5202.28
mt49bho060 |  | Ud |  | Ensaio para determinar a absorção de água de uma amostra de bloco de betão, segundo NP EN 772-11. | 1 | 7259.44 | 7259.44
mt49bho030 |  | Ud |  | Relatório de resultados dos ensaios realizados sobre uma amostra de bloco de betão. | 1 | 9127.51 | 9127.51
|  | % |  | Custos directos complementares | 2 | 24613.7 | 492.27
[6 empty] | Total: | 25106