## Folha 1
0BC030 | Ud | Cavidade em viga de betão armado.
Abertura de cavidade de 10x20 cm e 5 cm de profundidade, para inspecção da armadura inferior de viga de betão armado.
Unitário |  |  | Ud | Descrição | Rend. | Preço unitário | Importância
mt51rev010b |  |  | m² | Demolição do revestimento ou recobrimento com meios manuais. | 0.2 | 157.42 | 31.48
mq05mai030 |  |  | h | Martelo pneumático. | 0.111 | 161.97 | 17.98
mq05pdm110 |  |  | h | Compressor portátil diesel média pressão 10 m³/min. | 0.111 | 274.72 | 30.49
mo113 |  |  | h | Operário não qualificado construção. | 0.353 | 95.68 | 33.78
|  |  | % | Custos directos complementares | 2 | 113.73 | 2.27
[6 empty] | Total: | 116