## Folha 1
CAV010 | m³ | Viga entre sapatas.
Lintel de betão armado, realizada com betão C25/30 (XC1(P); D12; S3; Cl 0,4) fabricado em central, com aditivo hidrófugo e betonagem desde camião, e aço A400 NR, com uma quantidade aproximada de 60 kg/m³. Inclusive arame de atar, e separadores. O preço inclui a elaboração da armadura (corte, dobragem e moldagem de elementos) no estaleiro da obra e a montagem no lugar definitivo da sua colocação em obra, mas não inclui a cofragem.
Unitário |  |  | Ud | Descrição | Rend. | Preço unitário | Importância
mt07aco020a |  |  | Ud | Separador homologado para fundações. | 10 | 7.62 | 76.2
mt07aco040e |  |  | kg | Aço em varões nervurados, A400 NR, fornecido em obra em varões sem elaborar, de vários diâmetros. | 63 | 66.54 | 4192.02
mt08var050 |  |  | kg | Arame galvanizado para atar, de 1,30 mm de diâmetro. | 0.72 | 68.32 | 49.19
mt10haf020ngngd |  |  | m³ | Betão C25/30 (XC1(P); D12; S3; Cl 0,4), fabricado em central, com aditivo hidrófugo, segundo NP EN 206. | 1.05 | 5186.76 | 5446.1
mo043 |  |  | h | Oficial de 1ª armador de ferro. | 0.509 | 138.26 | 70.37
mo090 |  |  | h | Ajudante de armador de ferro. | 0.572 | 103.28 | 59.08
mo045 |  |  | h | Oficial de 1ª estruturista, em trabalhos de betonagem. | 0.093 | 138.26 | 12.86
mo092 |  |  | h | Ajudante de estruturista, em trabalhos de betonagem. | 0.371 | 103.28 | 38.32
|  |  | % | Custos directos complementares | 2 | 9944.14 | 198.88
Custo de manutenção decenal: 405,72MT nos primeiros 10 anos. | [5 empty] | Total: | 10143