## Folha 1
CPZ005 | m | Muro-guia para estaca barrete.
Duplo muro-guia, para estaca barrete, de betão armado de secção 70x25 cm; realizado com betão C25/30 (XC1(P); D12; S3; Cl 0,4) fabricado em central, e betonagem desde camião, e aço A500 NR, com uma quantidade aproximada de 25 kg/m; montagem e desmontagem do sistema de cofragem recuperável metálica nas duas faces. Inclusive arame de atar, separadores e líquido descofrante, para evitar a aderência do betão à cofragem. O preço inclui a elaboração da armadura (corte, dobragem e moldagem de elementos) no estaleiro da obra e a montagem no lugar definitivo da sua colocação em obra. O preço inclui a demolição do muro-guia com retroescavadora com martelo demolidor e a carga mecânica de entulho para camião ou contentor.
Unitário |  |  | Ud | Descrição | Rend. | Preço unitário | Importância
mt08eme040 |  |  | m² | Painéis metálicos de várias dimensões, para cofragem de elementos de betão. | 0.007 | 2368.72 | 16.58
mt50spa052b |  |  | m | Pranchão de madeira de pinho, de 20x7,2 cm. | 0.028 | 600.67 | 16.82
mt50spa081a |  |  | Ud | Escora metálica telescópica, até 3 m de altura. | 0.018 | 1829.38 | 32.93
mt08eme051a |  |  | m | Fita de aço galvanizado, para cofragem metálica. | 0.14 | 13.21 | 1.85
mt08var050 |  |  | kg | Arame galvanizado para atar, de 1,30 mm de diâmetro. | 0.37 | 68.32 | 25.28
mt08var060 |  |  | kg | Pregos de aço de 20x100 mm. | 0.14 | 398.58 | 55.8
mt08dba010d |  |  | l | Agente desmoldante, à base de óleos especiais, emulsionante em água, para cofragens metálicas, fenólicas ou de madeira. | 0.042 | 82.18 | 3.45
mt07aco020a |  |  | Ud | Separador homologado para fundações. | 3 | 7.62 | 22.86
mt07aco040f |  |  | kg | Aço em varões nervurados, A500 NR, fornecido em obra em varões sem elaborar, de vários diâmetros. | 26.25 | 66.99 | 1758.49
mt10haf020ngngc |  |  | m³ | Betão C25/30 (XC1(P); D12; S3; Cl 0,4), fabricado em central, segundo NP EN 206. | 0.385 | 4927.46 | 1897.07
mq01exn020a |  |  | h | Retroescavadora hidráulica sobre pneus, de 105 kW. | 0.295 | 1840.07 | 542.82
mq01ret010 |  |  | h | Miniretroescavadora sobre pneus de 15 kW. | 0.137 | 1625.69 | 222.72
mo044 |  |  | h | Oficial de 1ª cofrador. | 0.645 | 138.26 | 89.18
mo091 |  |  | h | Ajudante de cofrador. | 0.859 | 103.28 | 88.72
mo043 |  |  | h | Oficial de 1ª armador de ferro. | 0.307 | 138.26 | 42.45
mo090 |  |  | h | Ajudante de armador de ferro. | 0.345 | 103.28 | 35.63
mo045 |  |  | h | Oficial de 1ª estruturista, em trabalhos de betonagem. | 0.041 | 138.26 | 5.67
mo092 |  |  | h | Ajudante de estruturista, em trabalhos de betonagem. | 0.165 | 103.28 | 17.04
mo113 |  |  | h | Operário não qualificado construção. | 0.355 | 95.68 | 33.97
|  |  | % | Custos directos complementares | 2 | 4909.33 | 98.19
[6 empty] | Total: | 5007.52