## Folha 1
ECR010 | m | Arco de aduelas de pedra natural.
Arco de pedra natural de calcário formado por aduelas de 60x40x40 cm, acabamento bujardado, esquadradas e trabalhadas em oficina, com secção trapezoidal de acordo com o desenho de pormenor, colocadas com argamassa de cal industrial, cor Ocre, M-15, fornecida em sacos; montagem e desmontagem de cimbres e apoios.
Unitário |  |  | Ud | Descrição |  | Rend. |  | Preço unitário | Importância
mt06dpn010a |  |  | Ud | Aduela de pedra natural de calcário de 60x40x40 cm, acabamento bujardado. |  | 1.66 |  | 3501.14 | 5811.89
mt08cim020 |  |  | m | Molde de madeira para formação de arco. |  | 1 |  | 3484.76 | 3484.76
mt08cim030a |  |  | m³ | Madeira de pinho para formação de cimbre. |  | 0.15 |  | 16193.9 | 2429.08
mt08aaa010a |  |  | m³ | Água. |  | 0.007 |  | 68.32 | 0.48
mt09mcu010aCh |  |  | t | Argamassa industrial para alvenaria, de cal, cor Ocre, categoria M-15 (resistência à compressão 15 N/mm²), composta de cal hidráulica natural, tipo NHL 5, segundo NP EN 459-1 e inertes siliciosos seleccionados, fornecida em sacos, segundo EN 998-2. |  | 0.038 |  | 21651.1 | 822.74
mo022 |  |  | h | Oficial de 1ª colocador de pedra natural. |  | 5.148 |  | 132.85 | 683.91
mo060 |  |  | h | Ajudante de colocador de pedra natural. |  | 5.286 |  | 99.31 | 524.95
|  |  | % | Custos directos complementares |  | 2 |  | 13757.8 | 275.16
Custo de manutenção decenal: 982,31MT nos primeiros 10 anos. | [7 empty] | Total: | 14033
Referência e título da norma |  |  |  |  | Aplicabilidade(a) |  | Obrigatoriedade(b) |  |  | Sistema(c)
EN 998-2:2016 |  |  |  |  | 1182020 |  | 1182020 |  |  | 2+/4
Especificação de argamassas para alvenaria — Parte 2: Argamassas de assentamento
(a) Data de entrada em aplicação da norma harmonizada
(b) Data final do período de coexistência
(c) Sistema de avaliação e verificação da regularidade do desempenho