## Folha 1
EHH030 | m | Reforço de viga alta de betão armado, através de enchimento com betão armado.
Reforço de viga de betão armado de 20 cm de alma, através de enchimento de betão armado de 10 cm na face inferior, realizada com betão C40/50 (XC1(P); D12; S3; Cl 0,2) fabricado em central, e betonagem com grua, e aço A400 NR, com uma quantidade de 40 kg/m³; prévia aplicação de uma camada contínua de adesivo tixotrópico de dois componentes à base de resina epóxi, sobre a superfície do betão endurecido. O preço inclui o montagem e desmontagem do sistema de cofragem e a elaboração e o montagem da armadura no local definitivo da sua colocação em obra.
Unitário |  |  | Ud | Descrição |  | Rend. |  | Preço unitário | Importância
mt09reh120a |  |  | kg | Adesivo tixotrópico de dois componentes à base de resina epóxi, para a correcta ligação entre o betão fresco e o betão endurecido ou para melhorar a aderência do betão endurecido e o aço, segundo NP EN 1504-7. |  | 0.66 |  | 529.35 | 349.37
mt10haf020ngnmc |  |  | m³ | Betão C40/50 (XC1(P); D12; S3; Cl 0,2), fabricado em central, segundo NP EN 206. |  | 0.042 |  | 5881.42 | 247.02
mt07aco040e |  |  | kg | Aço em varões nervurados, A400 NR, fornecido em obra em varões sem elaborar, de vários diâmetros. |  | 1.632 |  | 66.54 | 108.59
mt08var050 |  |  | kg | Arame galvanizado para atar, de 1,30 mm de diâmetro. |  | 0.018 |  | 68.32 | 1.23
mt08eva010a |  |  | m² | Sistema de cofragem recuperável para a execução de vigas de betão para revestir, composto de: escoras metálicas telescópicas, travessas metálicas e superfície cofrante de madeira tratada reforçada com varões e perfis, até 3 m de altura livre de piso. |  | 0.4 |  | 1343.8 | 537.52
mo043 |  |  | h | Oficial de 1ª armador de ferro. |  | 0.025 |  | 138.26 | 3.46
mo090 |  |  | h | Ajudante de armador de ferro. |  | 0.027 |  | 103.28 | 2.79
mo045 |  |  | h | Oficial de 1ª estruturista, em trabalhos de betonagem. |  | 0.814 |  | 138.26 | 112.54
mo092 |  |  | h | Ajudante de estruturista, em trabalhos de betonagem. |  | 0.394 |  | 103.28 | 40.69
|  |  | % | Custos directos complementares |  | 2 |  | 1403.21 | 28.06
Custo de manutenção decenal: 100,19MT nos primeiros 10 anos. | [7 empty] | Total: | 1431.27
Referência e título da norma |  |  |  |  | Aplicabilidade(a) |  | Obrigatoriedade(b) |  |  | Sistema(c)
EN 1504-7:2006 |  |  |  |  | 162007 |  | 112009 |  |  | 2+/4
Produtos e sistemas para a protecção e reparação de estruturas de betão — Definições, requisitos, controlo da qualidade e avaliação da conformidade — Parte 7: Protecção contra a corrosão das ar maduras
(a) Data de entrada em aplicação da norma harmonizada
(b) Data final do período de coexistência
(c) Sistema de avaliação e verificação da regularidade do desempenho