## Folha 1
EMF010 | m² | Laje de vigotas de madeira e cofragem "NERVOMETAL".
Laje tradicional com uma separação entre eixos de 60 cm, composta por vigotas de madeira serrada de pinho, de 70x70 mm de secção, com acabamento polido, colocadas através de apoio sobre elemento estrutural; cofragem de chapa de aço laminado a frio "NERVOMETAL" de 0,5 mm de espessura; aço A400 NR, quantidade 1,1 kg/m², em camada de compressão de 4 cm de espessura de betão leve LC25/28 (XC1(P); D12; S2; Cl 0,4; D1,4) fabricado em central, e betonagem com grua; colocação e remoção de escoramento das vigotas. Inclusive tela de polietileno para a protecção das vigotas, arame de atar, separadores, elementos de atadura de vigotas e vigas de bordadura e aberturas.
Unitário |  |  | Ud | Descrição | Rend. | Preço unitário | Importância
mt50spa052b |  |  | m | Pranchão de madeira de pinho, de 20x7,2 cm. | 0.04 | 600.67 | 24.03
mt50spa101 |  |  | kg | Pregos de aço. | 0.045 | 177.87 | 8
mt50spa081a |  |  | Ud | Escora metálica telescópica, até 3 m de altura. | 0.013 | 1829.38 | 23.78
mt07mee101dd |  |  | m³ | Madeira serrada de pinho para vigotas, de até 5 m de comprimento, de 70x70 mm de secção, com acabamento polido. | 0.008 | 27785.3 | 222.28
mt32war020 |  |  | m² | Lâmina de polietileno transparente, de 0,2 mm de espessura. | 1 | 15.68 | 15.68
mt08efb010b |  |  | m² | Chapa de aço laminado a frio, "NERVOMETAL", acabamento zincado, de 0,5 mm de espessura. | 1.1 | 211.81 | 232.99
mt07emr111b |  |  | Ud | Prego, de 4 mm de diâmetro e 50 mm de comprimento, de aço galvanizado de alta aderência. | 4 | 4.74 | 18.96
mt07aco020m |  |  | Ud | Separador homologado para malha electrossoldada. | 1 | 4.45 | 4.45
mt07aco040e |  |  | kg | Aço em varões nervurados, A400 NR, fornecido em obra em varões sem elaborar, de vários diâmetros. | 1.1 | 66.54 | 73.19
mt08var050 |  |  | kg | Arame galvanizado para atar, de 1,30 mm de diâmetro. | 0.013 | 68.32 | 0.89
mt10hes060fAEe |  |  | m³ | Betão leve LC25/28 (XC1(P); D12; S2; Cl 0,4; D1,4), fabricado em central, segundo NP EN 206. | 0.042 | 8004.23 | 336.18
mo048 |  |  | h | Oficial de 1ª montador de estruturas de madeira. | 0.129 | 138.26 | 17.84
mo095 |  |  | h | Ajudante de montador de estruturas de madeira. | 0.099 | 103.28 | 10.22
mo044 |  |  | h | Oficial de 1ª cofrador. | 0.138 | 138.26 | 19.08
mo091 |  |  | h | Ajudante de cofrador. | 0.138 | 103.28 | 14.25
mo043 |  |  | h | Oficial de 1ª armador de ferro. | 0.018 | 138.26 | 2.49
mo090 |  |  | h | Ajudante de armador de ferro. | 0.015 | 103.28 | 1.55
mo045 |  |  | h | Oficial de 1ª estruturista, em trabalhos de betonagem. | 0.286 | 138.26 | 39.54
mo092 |  |  | h | Ajudante de estruturista, em trabalhos de betonagem. | 0.321 | 103.28 | 33.15
|  |  | % | Custos directos complementares | 2 | 1098.55 | 21.97
Custo de manutenção decenal: 168,08MT nos primeiros 10 anos. | [5 empty] | Total: | 1120.52