## Folha 1
IFD070 | Ud | Depósito pré-fabricado de água potável, para enterrar.
Depósito de polietileno linear de baixa densidade (PELBD/LLDPE), horizontal, de 1000 l, de água potável, para enterrar, com válvula de corte adufa de 2 1/2" DN 65 mm e válvula de flutuador, para a entrada e válvula de corte adufa de 1" DN 25 mm para a saída.
Unitário |  | Ud | Descrição | Rend. | Preço unitário | Importância
mt37svc010r |  | Ud | Válvula adufa de latão fundido, para enroscar, de 2 1/2". | 1 | 6013.06 | 6013.06
mt37vfl010g |  | Ud | Válvula de flutuador de 2 1/2" de diâmetro, para uma pressão máxima de 5 bar, com corpo de latão, bóia esférica roscada de latão e obturador de borracha. | 1 | 49786.1 | 49786.1
mt37dpb110cb |  | Ud | Depósito de polietileno linear de baixa densidade (PELBD/LLDPE), horizontal, de 1000 l, de 1000 mm de diâmetro e 1600 mm de comprimento, com boca de acesso de 450 mm de diâmetro, arejador e escoadouro, para enterrar. | 1 | 19005.5 | 19005.5
mt37svc010f |  | Ud | Válvula adufa de latão fundido, para enroscar, de 1". | 1 | 868.22 | 868.22
mt37www010 |  | Ud | Material auxiliar para instalações de abastecimento de água. | 1 | 133.02 | 133.02
mq04cag010a |  | h | Camião com grua de carga máxima 6 t. | 0.232 | 1963.13 | 455.45
mo008 |  | h | Oficial de 1ª canalizador. | 2.273 | 136.52 | 310.31
mo107 |  | h | Ajudante de canalizador. | 2.273 | 99.12 | 225.3
|  | % | Custos directos complementares | 2 | 76797 | 1535.94
Custo de manutenção decenal: 8.616,62MT nos primeiros 10 anos. |  |  |  |  | Total: | 78332.9