## Folha 1
LGS041 | Ud | Portão enrolável para garagem, de painéis sandwich isolantes de alumínio.
Portão enrolável para garagem, de lâminas lisas de painel sandwich de alumínio perfilado com núcleo isolante de espuma de poliuretano, 300x250 cm, acabamento pré-lacado de cor branca, com abertura automática. Inclusive material de ligação eléctrica e equipamento de motorização.
Unitário |  | Ud | Descrição | Rend. | Preço unitário | Importância
mt26pge020aj |  | Ud | Portão enrolável para garagem, de lâminas lisas de painel sandwich de alumínio perfilado com núcleo isolante de espuma de poliuretano, 300x250 cm, acabamento pré-lacado de cor branca, caixa recolhedora forrada, carretel, molas de torção, roldanas, guias, acessórios e fechadura central com chave de segurança. Segundo EN 13241-1. | 1 | 331530 | 331530
mt26egm010cb |  | Ud | Equipamento de motorização para abertura e fecho automático, para portão de garagem enrolável de mais de 160 kg de peso. | 1 | 57011.3 | 57011.3
mt26egm012 |  | Ud | Acessórios (fechadura, botão de pressão, emissor, receptor e fotocélula) para automatização de portão de garagem. | 1 | 28980.8 | 28980.8
mo020 |  | h | Oficial de 1ª construção. | 0.768 | 132.85 | 102.03
mo113 |  | h | Operário não qualificado construção. | 0.768 | 95.68 | 73.48
mo018 |  | h | Oficial de 1ª serralheiro. | 1.793 | 134.6 | 241.34
mo059 |  | h | Ajudante de serralheiro. | 1.793 | 99.5 | 178.4
mo003 |  | h | Oficial de 1ª electricista. | 6.403 | 136.52 | 874.14
|  | % | Custos directos complementares | 2 | 418991 | 8379.82
Custo de manutenção decenal: 85.474,17MT nos primeiros 10 anos. |  |  |  |  | Total: | 427371