## Folha 1
ACA020 | m² | Desmatação e decapagem do terreno com arbustos.
Desmatação e decapagem do terreno com arbustos, com meios mecânicos. Compreende os trabalhos necessários para remover das zonas previstas: arbustos, plantas pequenas, troncos, arbustos, ervas daninhas, madeiras caídas, entulho, lixo ou qualquer outro material existente, até uma profundidade não inferior à espessura da camada de terra vegetal, considerando como mínima 25 cm; e carregamento em camião. O preço não inclui o corte de árvores nem o transporte dos materiais removidos.
Unitário |  |  | Ud | Descrição | Rend. | Preço unitário | Importância
mq09sie010 |  |  | h | Motoserra a gasolina, de 50 cm de espada e 2 kW de potência. | 0.022 | 119.55 | 2.63
mq01pan010a |  |  | h | Pá carregadora sobre pneus de 120 kW/1,9 m³. | 0.017 | 1603.22 | 27.25
mo087 |  |  | h | Ajudante de construção de obra civil. | 0.074 | 100.44 | 7.43
|  |  | % | Custos directos complementares | 2 | 37.31 | 0.75
[6 empty] | Total: | 38.06