## Folha 1
ACC012 | m³ |  | Desmonte com explosivos.
Desmonte em rocha, com explosivos e máquina perfuradora hidráulica sobre correntes, com martelo no fundo, e carga para camião. O preço não inclui o transporte dos materiais escavados.
Unitário |  | Ud |  | Descrição | Rend. | Preço unitário | Importância
mt08exg030 |  | kg |  | Goma-2 ECO, incluindo p/p de detonador, cordão detonante e outros acessórios explosivos. | 0.6 | 229.24 | 137.54
mq05vag010 |  | h |  | Máquina perfuradora hidráulica sobre correntes, com martelo no fundo e diâmetro de perfuração de 150 mm. | 0.042 | 4556.95 | 191.39
mq01pao010b |  | h |  | Pá carregadora sobre correntes, de 96 kW/1,8 m³, equipada com fresa. | 0.033 | 1880.3 | 62.05
mo002 |  | h |  | Oficial de 1ª artilheiro. | 0.042 | 132.85 | 5.58
|  | % |  | Custos directos complementares | 2 | 396.56 | 7.93
[6 empty] | Total: | 404.49