## Folha 1
ACE015 | m³ | Escavação de terras a céu aberto abaixo da rasante, com meios mecânicos.
Escavação a céu aberto abaixo da rasante, em terreno compacto, de mais de 4 m de profundidade máxima, com meios mecânicos, e carregamento em camião. O preço inclui a formação da rampa provisória para acesso da maquinaria ao fundo da escavação e a sua posterior remoção, mas não inclui o transporte dos materiais escavados.
Unitário |  |  | Ud | Descrição | Rend. | Preço unitário | Importância
mq01ret020b |  |  | h | Retroescavadora sobre pneus, de 70 kW. | 0.069 | 1442.61 | 99.54
mo087 |  |  | h | Ajudante de construção de obra civil. | 0.04 | 99.31 | 3.97
|  |  | % | Custos directos complementares | 2 | 103.51 | 2.07
[6 empty] | Total: | 105.58