## Folha 1
ACE031 | m³ | Escavação de caboucos, com meios manuais.
Escavação de caboucos em rocha, de até 1,25 m de profundidade máxima, com meios manuais, e carga manual para camião. O preço não inclui o transporte dos materiais escavados.
Unitário |  |  | Ud | Descrição | Rend. | Preço unitário | Importância
mq05mai030 |  |  | h | Martelo pneumático. | 1.097 | 161.17 | 176.8
mq05pdm010a |  |  | h | Compressor portátil eléctrico 2 m³/min de caudal. | 1.097 | 150.5 | 165.1
mo041 |  |  | h | Oficial de 1ª construção de obra civil. | 1.559 | 132.85 | 207.11
mo087 |  |  | h | Ajudante de construção de obra civil. | 2.249 | 99.31 | 223.35
|  |  | % | Custos directos complementares | 2 | 772.36 | 15.45
[6 empty] | Total: | 787.81