## Folha 1
ACR060 | m² | Compactação de fundo de escavação.
Compactação de fundo de vala ou cabouco, com apiloador (saltitão) de condução manual.
Unitário |  | Ud | Descrição | Rend. | Preço unitário | Importância
mq02rop020 |  | h | Apiloador (Saltitão) de condução manual, de 80 kg, com placa de 30x30 cm. | 0.165 | 138.25 | 22.81
mq02cia020j |  | h | Camião cisterna, de 8 m³ de capacidade. | 0.024 | 4193.56 | 100.65
mo087 |  | h | Ajudante de construção de obra civil. | 0.196 | 99.31 | 19.46
|  | % | Custos directos complementares | 2 | 142.92 | 2.86
[5 empty] | Total: | 145.78