## Folha 1
ACR060 | m² | Compactação de fundo de escavação.
Compactação de fundo de vala ou cabouco, com cilindro vibratório de condução manual.
Unitário |  |  | Ud | Descrição | Rend. | Preço unitário | Importância
mq02roa010a |  |  | h | Cilindro vibratório de condução manual, de 700 kg, largura de trabalho 70 cm. | 0.055 | 334.18 | 18.38
mq02cia020j |  |  | h | Camião cisterna, de 8 m³ de capacidade. | 0.024 | 4193.56 | 100.65
mo087 |  |  | h | Ajudante de construção de obra civil. | 0.196 | 99.31 | 19.46
|  |  | % | Custos directos complementares | 2 | 138.49 | 2.77
[6 empty] | Total: | 141.26