## Folha 1
ACR030 | m³ | Enchimento do tardoz de muro.
Enchimento do tardoz de muro de betão, com terra seleccionada procedente da própria escavação, com meios mecânicos; e compactação em camadas sucessivas de 30 cm de espessura máxima com apiloador (saltitão) de condução manual, até alcançar uma densidade seca não inferior a 90% da máxima obtida no teste Proctor Modificado, realizado segundo LNEC E 197. O preço não inclui a realização do ensaio Proctor Modificado.
Unitário |  |  | Ud | Descrição | Rend. | Preço unitário | Importância
mq02cia020j |  |  | h | Camião cisterna, de 8 m³ de capacidade. | 0.006 | 4193.56 | 25.16
mq04cab010c |  |  | h | Camião basculante de 12 t de carga, de 162 kW. | 0.017 | 1586.79 | 26.98
mq02rop020 |  |  | h | Apiloador (Saltitão) de condução manual, de 80 kg, com placa de 30x30 cm. | 0.22 | 138.25 | 30.42
mo087 |  |  | h | Ajudante de construção de obra civil. | 0.501 | 99.31 | 49.75
|  |  | % | Custos directos complementares | 2 | 132.31 | 2.65
[6 empty] | Total: | 134.96