## Folha 1
AUR041 | m³ |  | Enchimento para drenagem, com agregados reciclados.
Enchimento com ágregado reciclado misto de betão e material cerâmico de 40 a 80 mm de diâmetro, em tardoz de muro, para drenagem das águas procedentes da chuva, com o fim de evitar inundações e o sobre-impulso hidrostático contra as estruturas de contenção, e compactação em camadas sucessivas de 30 cm de espessura máxima com cilindro vibratório de condução manual. O preço não inclui a rede de drenagem nem a realização do ensaio Proctor Modificado.
Unitário |  | Ud |  | Descrição | Rend. | Preço unitário | Importância
mt01aro010p |  | t |  | Ágregado reciclado misto de betão e material cerâmico, de granulometria compreendida entre 40 e 80 mm, fornecido através de camião. | 2 | 363.15 | 726.3
mq01pan010a |  | h |  | Pá carregadora sobre pneus de 120 kW/1,9 m³. | 0.022 | 1589.17 | 34.96
mq04cab010c |  | h |  | Camião basculante de 12 t de carga, de 162 kW. | 0.017 | 1586.79 | 26.98
mq02roa010a |  | h |  | Cilindro vibratório de condução manual, de 700 kg, largura de trabalho 70 cm. | 0.363 | 334.18 | 121.31
mq02cia020j |  | h |  | Camião cisterna, de 8 m³ de capacidade. | 0.013 | 4193.56 | 54.52
mo113 |  | h |  | Operário não qualificado construção. | 0.405 | 95.68 | 38.75
|  | % |  | Custos directos complementares | 2 | 1002.82 | 20.06
Custo de manutenção decenal: 40,92MT nos primeiros 10 anos. | [5 empty] | Total: | 1022.88