## Folha 1
AUR030 | m³ | Enchimento localizado com material de drenagem.
Enchimento localizado com brita filtrante não seleccionada, para drenagem, e compactação em camadas sucessivas de 20 cm de espessura máxima com apiloador (saltitão) de condução manual. O preço não inclui a rede de drenagem.
Unitário |  |  | Ud | Descrição | Rend. | Preço unitário | Importância
mt01ard030b |  |  | t | Brita filtrante não seleccionada. | 1.5 | 750.82 | 1126.23
mt08aaa010a |  |  | m³ | Água. | 0.008 | 68.24 | 0.55
mq01pan070b |  |  | h | Mini pá carregadora sobre pneus, de 52 kW/1 m³ kW. | 0.028 | 1309.52 | 36.67
mq02rop020 |  |  | h | Apiloador (Saltitão) de condução manual, de 80 kg, com placa de 30x30 cm. | 0.395 | 139.48 | 55.09
mo113 |  |  | h | Operário não qualificado construção. | 0.44 | 96.77 | 42.58
|  |  | % | Custos directos complementares | 2 | 1261.12 | 25.22
Custo de manutenção decenal: 51,45MT nos primeiros 10 anos. | [5 empty] | Total: | 1286.34