## Folha 1
CCG020 | m³ |  | Muro de gabiões de malha electrossoldada.
Muro de gabiões com uma face à vista, de 2000x1000x1000 mm de malha electrossoldada, de arame de aço galvanizado de 4,5 mm de diâmetro, com uma abertura de malha de 50x100 mm nas faces à vista e de 100x100 mm nas faces ocultas; com diafragma intermédio de 1000x1000 m de malha electrossoldada, de arame de aço galvanizado de 4,5 mm de diâmetro, com uma abertura de malha de 100x100 mm, fixado com grampos perpendicularmente às malhas de face, traseiras, base e tampa do gabião; e enchimento com meios manuais das faces à vista do gabião com seixos rolados, conseguindo um alinhamento perfeito das faces, e com meios mecânicos do resto do gabião com pedra calcária, de granulometria compreendida entre 70 e 250 mm; montagem e desmontagem do sistema de cofragem necessário para evitar a deformação dos gabiões durante o seu enchimento e garantir o alinhamento e aprumo da estrutura. Inclusive tensores e grampos para formar adequadamente os gabiões.
Unitário |  | Ud |  | Descrição | Rend. | Preço unitário | Importância
mt07etf010a |  | Ud |  | Gabião de 2000x1000x1000 mm de malha electrossoldada, de arame de aço galvanizado, segundo NP EN 10244-2, de 4,5 mm de diâmetro, com uma abertura de malha de 50x100 mm nas faces à vista e de 100x100 mm nas faces ocultas, com uma resistência à corrosão em nevoeiro salino superior a 3000 horas segundo EN ISO 10289 e NP EN ISO 9227, uma resistência à tracção do arame de entre 500 e 800 N/mm² segundo NP EN 10223-8 e uma resistência mínima das soldaduras de 75% da resistência do arame. | 0.5 | 3164.24 | 1582.12
mt07etf015a |  | Ud |  | Diafragma intermédio de 1000x1000 m de malha electrossoldada, de arame de aço galvanizado, segundo NP EN 10244-2, de 4,5 mm de diâmetro, com uma abertura de malha de 100x100 mm, com uma resistência à corrosão em nevoeiro salino superior a 3000 horas segundo EN ISO 10289 e NP EN ISO 9227, uma resistência à tracção do arame de entre 500 e 800 N/mm² segundo NP EN 10223-8 e uma resistência mínima das soldaduras de 75% da resistência do arame. | 1.5 | 321.06 | 481.59
mt50spa052b |  | m |  | Pranchão de madeira de pinho, de 20x7,2 cm. | 0.3 | 606.42 | 181.93
mt50spa101 |  | kg |  | Pregos de aço. | 0.075 | 179.58 | 13.47
mt50spa081a |  | Ud |  | Escora metálica telescópica, até 3 m de altura. | 0.01 | 1846.89 | 18.47
mt07etf020a |  | Ud |  | Tensor de arame de aço galvanizado, segundo NP EN 10244-2, de 5 mm de diâmetro e 510 mm de comprimento, com uma resistência à corrosão em nevoeiro salino superior a 3000 horas segundo EN ISO 10289 e NP EN ISO 9227, uma resistência à tracção do arame de entre 500 e 800 N/mm² segundo NP EN 10223-8 e uma resistência mínima das soldaduras de 75% da resistência do arame. | 8 | 22.16 | 177.28
mt07etf025a |  | Ud |  | Grampo de arame de aço galvanizado, segundo NP EN 10244-2, de 3 mm de diâmetro, com uma resistência à tracção superior a 1720 N/mm² e uma resistência à abertura superior a 2000 N/mm². | 80 | 1.48 | 118.4
mt06psm010e |  | m³ |  | Seixos rolados de granulometria compreendida entre 70 e 250 mm, com desgaste no ensaio de Los Angeles < 50. | 0.22 | 941.13 | 207.05
mt06psm010a |  | m³ |  | Pedra de calcário de granulometria compreendida entre 70 e 250 mm, com desgaste no ensaio de Los Angeles < 50. | 0.88 | 734.08 | 645.99
mq01exn020a |  | h |  | Retroescavadora hidráulica sobre pneus, de 105 kW. | 0.071 | 1847.11 | 131.14
mq04cab010c |  | h |  | Camião basculante de 12 t de carga, de 162 kW. | 0.075 | 1600.82 | 120.06
mo041 |  | h |  | Oficial de 1ª construção de obra civil. | 0.338 | 134.36 | 45.41
mo087 |  | h |  | Ajudante de construção de obra civil. | 1.693 | 100.44 | 170.04
|  | % |  | Custos directos complementares | 4 | 3892.95 | 155.72
Custo de manutenção decenal: 607,30MT nos primeiros 10 anos. | [5 empty] | Total: | 4048.67