## Folha 1
CHA020 | m² | Malha electrossoldada.
Malha electrossoldada AR42 de aço A500 EL, colocada em obra, em ensoleiramento geral.
Unitário |  |  | Ud | Descrição | Rend. | Preço unitário | Importância
mt07ame020ddc |  |  | m² | Malha electrossoldada AR42 100x300 mm, com arames longitudinais de 4,2 mm de diâmetro e arames transversais de 4,2 mm de diâmetro, aço A500 EL. | 1.2 | 63.19 | 75.83
mt08var050 |  |  | kg | Arame galvanizado para atar, de 1,30 mm de diâmetro. | 0.014 | 43.81 | 0.61
mo042 |  |  | h | Oficial de 1ª armador de ferro. | 0.03 | 92.86 | 2.79
mo088 |  |  | h | Ajudante de armador de ferro. | 0.03 | 61.1 | 1.83
|  |  | % | Meios auxiliares | 2 | 81.06 | 1.62
|  |  | % | Custos indirectos | 3 | 82.68 | 2.48
Custo de manutenção decenal: 1,70MT nos primeiros 10 anos. | [5 empty] | Total: | 85.16