## Folha 1
CHH020 | m³ | Betão simples.
Betão C12/15 (X0(P); D12; S3; Cl 1,0) fabricado em central e betonagem desde camião, para formação de sapata.
Unitário |  | Ud | Descrição | Rend. | Preço unitário | Importância
mt10hmf020Kb |  | m³ | Betão simples C12/15 (X0(P); D12; S3; Cl 1,0), fabricado em central, segundo NP EN 206. | 1.1 | 3874.04 | 4261.44
mo045 |  | h | Oficial de 1ª estruturista, em trabalhos de betonagem. | 0.061 | 139.83 | 8.53
mo092 |  | h | Ajudante de estruturista, em trabalhos de betonagem. | 0.306 | 104.45 | 31.96
|  | % | Custos directos complementares | 2 | 4301.93 | 86.04
Custo de manutenção decenal: 131,64MT nos primeiros 10 anos. |  |  |  |  | Total: | 4387.97