## Folha 1
DMX100 | m² | Demolição de pavimento exterior de placas de borracha.
Demolição de pavimento exterior de placas de borracha, com martelo pneumático, e carga manual para camião ou contentor. O preço não inclui a demolição da base suporte.
Unitário |  |  | Ud | Descrição | Rend. | Preço unitário | Importância
mq05mai030 |  |  | h | Martelo pneumático. | 0.083 | 162.59 | 13.49
mq05pdm110 |  |  | h | Compressor portátil diesel média pressão 10 m³/min. | 0.083 | 275.77 | 22.89
mo112 |  |  | h | Operário especializado construção. | 0.092 | 98.35 | 9.05
mo113 |  |  | h | Operário não qualificado construção. | 0.092 | 96.77 | 8.9
|  |  | % | Custos directos complementares | 2 | 54.33 | 1.09
[6 empty] | Total: | 55.42