## Folha 1
DMX010 | m² | Demolição de pavimento exterior em paralelepípedos.
Demolição de pavimento exterior em paralelepípedos e camada de areia, com martelo pneumático, e carga manual para camião ou contentor. O preço não inclui a demolição da base suporte.
Unitário |  |  | Ud | Descrição | Rend. | Preço unitário | Importância
mq05mai030 |  |  | h | Martelo pneumático. | 0.235 | 162.59 | 38.21
mq05pdm010a |  |  | h | Compressor portátil eléctrico 2 m³/min de caudal. | 0.117 | 151.84 | 17.77
mo112 |  |  | h | Operário especializado construção. | 0.137 | 98.35 | 13.47
mo113 |  |  | h | Operário não qualificado construção. | 0.258 | 96.77 | 24.97
|  |  | % | Custos directos complementares | 2 | 94.42 | 1.89
[6 empty] | Total: | 96.31