## Folha 1
DMX021 | m² | Demolição de massame ou pavimento de betão.
Demolição de massame ou pavimento de betão simples de até 15 cm de espessura, com martelo pneumático, e carga manual para camião ou contentor. O preço não inclui a demolição da base suporte.
Unitário |  |  | Ud | Descrição | Rend. | Preço unitário | Importância
mq05mai030 |  |  | h | Martelo pneumático. | 0.165 | 162.59 | 26.83
mq05pdm010a |  |  | h | Compressor portátil eléctrico 2 m³/min de caudal. | 0.165 | 151.84 | 25.05
mo112 |  |  | h | Operário especializado construção. | 0.184 | 98.35 | 18.1
mo113 |  |  | h | Operário não qualificado construção. | 0.123 | 96.77 | 11.9
|  |  | % | Custos directos complementares | 2 | 81.88 | 1.64
[6 empty] | Total: | 83.52