## Folha 1
DMX030 | m² |  | Demolição de pavimento exterior asfáltico.
Demolição de pavimento asfáltico em faixa de rodagem, com martelo pneumático, e carga manual para camião ou contentor. O preço inclui o corte prévio do contorno do pavimento, mas não inclui a demolição da base suporte.
Unitário |  | Ud |  | Descrição | Rend. | Preço unitário | Importância
mq05mai030 |  | h |  | Martelo pneumático. | 0.248 | 162.59 | 40.32
mq05pdm110 |  | h |  | Compressor portátil diesel média pressão 10 m³/min. | 0.124 | 275.77 | 34.2
mq11eqc010 |  | h |  | Cortadora de pavimento com arranque, deslocamento e regulação do disco de corte manuais. | 0.006 | 1470.51 | 8.82
mo112 |  | h |  | Operário especializado construção. | 0.099 | 98.35 | 9.74
mo113 |  | h |  | Operário não qualificado construção. | 0.243 | 96.77 | 23.52
|  | % |  | Custos directos complementares | 2 | 116.6 | 2.33
[6 empty] | Total: | 118.93