## Folha 1
DMX060 | m² | Demolição de pavimento exterior de seixos rolados.
Demolição de pavimento exterior de seixo rolado, através de retroescavadora com martelo demolidor, e carga mecânica para camião ou contentor. O preço não inclui a demolição da base suporte.
Unitário |  |  | Ud | Descrição | Rend. | Preço unitário | Importância
mq01exn050c |  |  | h | Retroescavadora sobre pneus, de 85 kW, com martelo demolidor. | 0.033 | 2590.33 | 85.48
mq01ret010 |  |  | h | Miniretroescavadora sobre pneus de 15 kW. | 0.017 | 1631.91 | 27.74
mo113 |  |  | h | Operário não qualificado construção. | 0.012 | 96.77 | 1.16
|  |  | % | Custos directos complementares | 2 | 114.38 | 2.29
[6 empty] | Total: | 116.67