## Folha 1
DMX070 | m² | Demolição de pavimento exterior de lajetas de pedra natural.
Demolição de pavimento exterior de lajetas de pedra natural, com martelo pneumático, e carga manual para camião ou contentor. O preço inclui a picagem do material de fixação, mas não inclui a demolição da base suporte.
Unitário |  |  | Ud | Descrição | Rend. | Preço unitário | Importância
mq05mai030 |  |  | h | Martelo pneumático. | 0.231 | 162.59 | 37.56
mq05pdm010a |  |  | h | Compressor portátil eléctrico 2 m³/min de caudal. | 0.115 | 151.84 | 17.46
mo112 |  |  | h | Operário especializado construção. | 0.135 | 98.35 | 13.28
mo113 |  |  | h | Operário não qualificado construção. | 0.253 | 96.77 | 24.48
|  |  | % | Custos directos complementares | 2 | 92.78 | 1.86
[6 empty] | Total: | 94.64