## Folha 1
DMX080 | m² | Demolição de pavimento exterior de marmorite.
Demolição de pavimento exterior de ladrilhos de marmorite, com meios com martelo pneumático, e carga manual para camião ou contentor. O preço inclui a picagem do material de fixação, mas não inclui a demolição da base suporte.
Unitário |  |  | Ud | Descrição | Rend. | Preço unitário | Importância
mq05mai030 |  |  | h | Martelo pneumático. | 0.219 | 162.59 | 35.61
mq05pdm010a |  |  | h | Compressor portátil eléctrico 2 m³/min de caudal. | 0.11 | 151.84 | 16.7
mo112 |  |  | h | Operário especializado construção. | 0.128 | 98.35 | 12.59
mo113 |  |  | h | Operário não qualificado construção. | 0.241 | 96.77 | 23.32
|  |  | % | Custos directos complementares | 2 | 88.22 | 1.76
[6 empty] | Total: | 89.98