## Folha 1
ENA020 | m² | Malha electrossoldada.
Malha electrossoldada AQ38 de aço A500 EL, colocada em obra, em núcleo ou parede.
Unitário |  |  | Ud | Descrição | Rend. | Preço unitário | Importância
mt07ame020cqb |  |  | m² | Malha electrossoldada AQ38 100x100 mm, com arames longitudinais de 3,8 mm de diâmetro e arames transversais de 3,8 mm de diâmetro, aço A500 EL. | 1.2 | 79.89 | 95.87
mt08var050 |  |  | kg | Arame galvanizado para atar, de 1,30 mm de diâmetro. | 0.014 | 43.81 | 0.61
mo042 |  |  | h | Oficial de 1ª armador de ferro. | 0.03 | 92.86 | 2.79
mo088 |  |  | h | Ajudante de armador de ferro. | 0.03 | 61.1 | 1.83
|  |  | % | Meios auxiliares | 2 | 101.1 | 2.02
|  |  | % | Custos indirectos | 3 | 103.12 | 3.09
Custo de manutenção decenal: 2,12MT nos primeiros 10 anos. | [5 empty] | Total: | 106.21