## Folha 1
IUA010 | m | Tubo de ferro fundido dúctil.
Tubo de ferro fundido dúctil para união por boca e ponta lisa, com junta elastomérica standard, de 500 mm de diâmetro nominal. O preço inclui os equipamentos e a maquinaria necessários para o deslocamento e a colocação em obra dos elementos.
Unitário |  | Ud | Descrição | Rend. | Preço unitário | Importância
mt37tfd010la |  | m | Tubo de ferro fundido dúctil para união por boca e ponta lisa, com junta elastomérica standard, de 500 mm de diâmetro nominal, segundo EN 545. | 1 | 18160.2 | 18160.2
mt11ade100a |  | kg | Lubrificante para união através de junta elástica de tubos e acessórios. | 0.01 | 2026.49 | 20.26
mq04cag010a |  | h | Camião com grua de carga máxima 6 t. | 0.022 | 1970.65 | 43.35
mo008 |  | h | Oficial de 1ª canalizador. | 0.061 | 138.06 | 8.42
mo107 |  | h | Ajudante de canalizador. | 0.061 | 100.25 | 6.12
|  | % | Custos directos complementares | 2 | 18238.3 | 364.77
Custo de manutenção decenal: 651,11MT nos primeiros 10 anos. |  |  |  |  | Total: | 18603.1