## Folha 1
IUA010 | m | Tubo de ferro fundido dúctil.
Tubo de ferro fundido dúctil para união por boca e ponta lisa, com junta elastomérica standard, de 250 mm de diâmetro nominal. O preço inclui os equipamentos e a maquinaria necessários para o deslocamento e a colocação em obra dos elementos.
Unitário |  | Ud | Descrição | Rend. | Preço unitário | Importância
mt37tfd010ga |  | m | Tubo de ferro fundido dúctil para união por boca e ponta lisa, com junta elastomérica standard, de 250 mm de diâmetro nominal, segundo EN 545. | 1 | 6718.88 | 6718.88
mt11ade100a |  | kg | Lubrificante para união através de junta elástica de tubos e acessórios. | 0.006 | 1996.3 | 11.98
mq04cag010a |  | h | Camião com grua de carga máxima 6 t. | 0.011 | 1953.37 | 21.49
mo008 |  | h | Oficial de 1ª canalizador. | 0.043 | 136.52 | 5.87
mo107 |  | h | Ajudante de canalizador. | 0.043 | 99.12 | 4.26
|  | % | Custos directos complementares | 2 | 6762.48 | 135.25
Custo de manutenção decenal: 344,89MT nos primeiros 10 anos. |  |  |  |  | Total: | 6897.73