## Folha 1
IUA101 | Ud | Válvula de corte.
Válvula de borboleta de ferro fundido, DN 65 mm. Inclusive elementos de montagem e acessórios necessários para o seu correcto funcionamento.
Unitário |  |  | Ud | Descrição | Rend. | Preço unitário | Importância
mt37svm010d |  |  | Ud | Válvula de borboleta de ferro fundido, DN 65 mm. | 1 | 4409.33 | 4409.33
mt37www010 |  |  | Ud | Material auxiliar para instalações de abastecimento de água. | 1 | 132.29 | 132.29
mo008 |  |  | h | Oficial de 1ª canalizador. | 0.123 | 136.52 | 16.79
mo107 |  |  | h | Ajudante de canalizador. | 0.123 | 99.12 | 12.19
|  |  | % | Custos directos complementares | 2 | 4570.6 | 91.41
Custo de manutenção decenal: 1.305,36MT nos primeiros 10 anos. | [5 empty] | Total: | 4662.01