## Folha 1
IUA101 | Ud | Válvula de corte.
Válvula de borboleta de ferro fundido, DN 100 mm. Inclusive elementos de montagem e acessórios necessários para o seu correcto funcionamento.
Unitário |  |  | Ud | Descrição | Rend. | Preço unitário | Importância
mt37svm010f |  |  | Ud | Válvula de borboleta de ferro fundido, DN 100 mm. | 1 | 6384.98 | 6384.98
mt37www010 |  |  | Ud | Material auxiliar para instalações de abastecimento de água. | 1 | 134.3 | 134.3
mo008 |  |  | h | Oficial de 1ª canalizador. | 0.123 | 138.06 | 16.98
mo107 |  |  | h | Ajudante de canalizador. | 0.123 | 100.25 | 12.33
|  |  | % | Custos directos complementares | 2 | 6548.59 | 130.97
Custo de manutenção decenal: 1.369,31MT nos primeiros 10 anos. | [5 empty] | Total: | 6679.56