## Folha 1
IUA030 | m | Tubo de PVC.
Tubo de policloreto de vinilo orientado (PVC-O), de 90 mm de diâmetro exterior, PN=12,5 atm. O preço inclui os equipamentos e a maquinaria necessários para o deslocamento e a colocação em obra dos elementos.
Unitário |  | Ud | Descrição | Rend. | Preço unitário | Importância
mt37tvq030aa |  | m | Tubo de policloreto de vinilo orientado (PVC-O), de 90 mm de diâmetro exterior, PN=12,5 atm e 1,6 mm de espessura, para abastecimento e distribuição, cor azul RAL 5015, para união por copa com junta elástica de EPDM, segundo ISO 16422, inclusive juntas de borracha. | 1 | 558.3 | 558.3
mt11ade100a |  | kg | Lubrificante para união através de junta elástica de tubos e acessórios. | 0.002 | 2026.49 | 4.05
mq04cag010a |  | h | Camião com grua de carga máxima 6 t. | 0.022 | 1970.65 | 43.35
mo008 |  | h | Oficial de 1ª canalizador. | 0.067 | 138.06 | 9.25
mo107 |  | h | Ajudante de canalizador. | 0.067 | 100.25 | 6.72
|  | % | Custos directos complementares | 2 | 621.67 | 12.43
Custo de manutenção decenal: 22,19MT nos primeiros 10 anos. |  |  |  |  | Total: | 634.1