## Folha 1
IUA103 | Ud | Válvula de retenção.
Válvula de retenção de clapeta dupla, com corpo de ferro fundido e clapeta, eixo e mola de aço inoxidável, DN 32 mm, PN 16 atm. Inclusive elementos de montagem e acessórios necessários para o seu correcto funcionamento.
Unitário |  | Ud | Descrição | Rend. | Preço unitário | Importância
mt37svr020a |  | Ud | Válvula de retenção de clapeta dupla, com corpo de ferro fundido e clapeta, eixo e mola de aço inoxidável, DN 32 mm, PN 16 atm. | 1 | 3115.75 | 3115.75
mt37www010 |  | Ud | Material auxiliar para instalações de abastecimento de água. | 1 | 134.3 | 134.3
mo008 |  | h | Oficial de 1ª canalizador. | 0.221 | 138.06 | 30.51
mo107 |  | h | Ajudante de canalizador. | 0.221 | 100.25 | 22.16
|  | % | Custos directos complementares | 2 | 3302.72 | 66.05
Custo de manutenção decenal: 431,20MT nos primeiros 10 anos. |  |  |  |  | Total: | 3368.77