## Folha 1
IUC020 | Ud |  | Cela modular.
Cela de corte geral, de 24 kV de tensão atribuída, 400 A de intensidade nominal, 450x735x1740 mm, com isolamento integral de SF6, formada por corpo metálico, barramento de cobre e interruptor tripolar. Inclusive acessórios necessários para a sua correcta instalação.
Unitário |  | Ud |  | Descrição | Rend. | Preço unitário | Importância
mt35amt030a |  | Ud |  | Cela de corte geral, de 24 kV de tensão atribuída, 400 A de intensidade nominal, 450x735x1740 mm, com isolamento integral de SF6, formada por corpo metálico, barramento de cobre e interruptor tripolar. | 1 | 546791 | 546791
mo003 |  | h |  | Oficial de 1ª electricista. | 2.452 | 138.06 | 338.52
mo102 |  | h |  | Ajudante de electricista. | 2.452 | 100.25 | 245.81
|  | % |  | Custos directos complementares | 2 | 547375 | 10947.5
Custo de manutenção decenal: 27.916,14MT nos primeiros 10 anos. | [5 empty] | Total: | 558323