## Folha 1
IUC020 | Ud |  | Cela modular.
Cela de medida, de 24 kV de tensão atribuída, 1025x800x1740 mm, formada por corpo metálico, barramento de cobre e transformadores de medida. Inclusive acessórios necessários para a sua correcta instalação.
Unitário |  | Ud |  | Descrição | Rend. | Preço unitário | Importância
mt35amt040a |  | Ud |  | Cela de medida, de 24 kV de tensão atribuída, 1025x800x1740 mm, formada por corpo metálico, barramento de cobre e transformadores de medida. | 1 | 211042 | 211042
mo003 |  | h |  | Oficial de 1ª electricista. | 2.452 | 138.06 | 338.52
mo102 |  | h |  | Ajudante de electricista. | 2.452 | 100.25 | 245.81
|  | % |  | Custos directos complementares | 2 | 211626 | 4232.53
Custo de manutenção decenal: 10.792,95MT nos primeiros 10 anos. | [5 empty] | Total: | 215859